## Sheet1
Basic Ramjet Calculation Spreadsheet

Constants				Anticipated Mass Flow Rates (From original Report)
gamma	1.4			Air	0.822	kg/s
Cp	1005			Fuel	0.05267	kg/s
LCV	50000000
R	287
Tatm	300
Patm	101325	101325
f	0.07
M	1.4

Free-Stream Properties
a	347.1887094938
V	486.0641932914

Stagnation Quantities			Pressure Ratio
P0	322443.729617908		3.1822721897
T02	417.6

Combustor			Combustor Static Pressure (From original report)	Gauge
T03	3645.0346398847		184700	83375

Nozzle
T4	2618.5593677333	a	1025.7373708485
Vj	1436.3896745049
Specific Thrust	1050.8727584289

Frontal Area	12.56
	0.001256
Inlet radius	0.0199949298
Inlet diameter	0.0399898596